## 报价清单
龙湾院区食堂后厨灭火系统清单报价
序号 | 产品名称 | 型号 | 单位 | 数量 | 单价 | 合价 | 备注
1 | 厨房设备灭火装置（双瓶组） | CMJS18-2 | 套 | 3 |  | 0 | 一层
2 | 厨房设备灭火装置（双瓶组） | CMJS18-2 | 套 | 2 |  | 0 | 二层
3 | 厨房设备灭火装置（单瓶组） | CMJS10-1 | 套 | 1 |  | 0 | 二层
4 | 降温水管（镀锌钢管） | DN15 | 米 | 80 |  | 0 | 一、二层
5 | 模块 | / | 套 | 6 |  | 0
6 | 电源线 | WDZN-BYJ-2.5 | 米 | 600 |  | 0
7 | 信号线 | ZN-BVR-1.5 | 米 | 600 |  | 0
8 | PVC线管 | DN15 | 米 | 100 |  | 0
9 | 可恢复缆式线型感温火灾探测器.信号处理单元 | MC501/85A | 只 | 6 |  | 0
10 | 可恢复缆式线型感温火灾探测器.接续部件 | SFLD05/85A | 只 | 6 |  | 0
11 | 可恢复缆式线型感温火灾探测器.感温电缆 | JTW-LD-SF500/85A | 米 | 450 |  | 0 | 含感温电缆固定夹具
13 | 模块 | / | 套 | 6 |  | 0
14 | 吊顶修复 | / | 项 | 1 |  | 0
14
15 | 合计： | 0 |  |  | 元整 | 0
1、品牌选项：卯源、正凯、正辉或同类产品。 2、系统配置清单见下表，报价需列表报价组成。 3、系统配置单包含不仅限于清单内容，如有其他可以添加并填写报价。 4、系统配置清单报价必须与总报价系统一致。 5、本次报价最高限价12.9万元，超出无效。
系统配置清单及报价
序号 | 产品结构名称 | 材 料 | 规格型号 | 单位 | 数量 | 单价 | 合价
1 | 自动灭火装置 | 304不锈钢 | CMJS18-2-MY型 | 台 | 1
| 主控箱 |  | 680×600×225mm
2 | 机械控制阀 | 铜、不锈钢及部分铝 | 驱动力：450N | 套 | 1
3 | 控制盘 |  | 12V | 套 | 1
4 | 蓄电池 |  |  | 套 | 1
5 | 减压器 | H59铜 | YQD-370 | 套 | 1
6 | 高压气缸 | 304不锈钢 |  | 套 | 1
7 | 灭火药剂贮存容器 | 304不锈钢 | 9L | 瓶 | 2
8 | 虹吸管 | 304不锈钢 |  | 根 | 2
9 | 连接胶管 |  |  | 根 | 2
10 | 食用油专用灭火药剂 | 水和有机盐 | 食用油专用灭火药剂 | 瓶 | 2
11 | 驱动气体贮存容器 | 钼钢 | 145±15g | 具 | 1
12 | 氮气压力表 | 不锈钢 |  | 套 | 1
13 | 水流联动阀 | 铜 | 4分 | 套 | 1
14 | 远程手启动装置 | 铝 | 25N | 个 | 1
15 | 灶台雾化喷头 | H59铜 | AP1.8、AP2.1 | 个 | 16
16 | 雾化喷头橡胶帽 | 阻燃耐火橡胶 | 橡胶 | 个 | 16
17 | 感温探测器支架 | 304不锈钢 |  | 个 | 6
18 | 感温探测器末端支架 | 304不锈钢 |  | 个 | 1
19 | 感温探测器 | H62铜 | 熔断温度：183℃ | 个 | 7
20 | 模拟探测器 | A3 |  | 包 | 1
21 | 感温探测器挂钩 | 304不锈钢 |  | 个 | 7
22 | 钢丝绳 | 304不锈钢 |  | 捆 | 1
23 | 二通转角弯头 | 铝合金 |  | 个 | 15
24 | 装饰管接头 | H59铜 |  | 个 | 3
25 | 启动管线 | 304不锈钢 | Φ19×1.0 | 批 | 1
26 | 药剂管线 | 304不锈钢 | Φ16×2.0 | 批 | 1
27 | 卡压式管件 | 304不锈钢 | Φ16 | 批 | 1
（三通、弯头、直接等）
合计